## Sheet1
Bits on air		0	1	0	1	0	1	0	1	0	1	0	1	0	1	0	1	0	1	0	1	0	1	0	1	0	1	0	1	1	1	1	0	0	0	1	0	1	0	0	0	1	1	0	1	0	0	0	1	1	0	1	0	0	1	0	0	1	0	1	0	1	1	1	0	0	0	0	0	0	0	0	1	1	0	1	0	1	0	0	1	1	1	1	0	1	0	1	0	1	1	1	0	1	1	0	1	1	1	0	0	0	0	0	1	0	0	0	1	0	0	0	0	0	0	0	0	1	0	1	0	0	0	1	0	1	0	0	0	1	0	0	1	0	1	0	0	0	1	1	1	1	1	1
Value (hex, little endian)		A				A				A				A				A				A				A				7				4				1				B				8				5				2				5				7				0				0				B				2				F				A				E				6				7				0				1				1				0				A				8				2				2				5				C				F
As PL1167:		3 Bytes																								4 Bytes																																4 Bits				1 Byte								7 Bytes																																																								2 Bytes
	Field	Preamble																								Sync																																Trailer				Length								Payload																																																								CRC
	Value																									0x258B147A																																				0x7								0xB0 0xF2 0xEA 0x76 0x10 0x01 0x8A																																																								0xC522
As nRF51:		1 Byte								4 Bytes																																1 Byte								12 Bytes
	Field	Preamble								Base address																																Prefix								Payload
	Value									0x147aaaaa																																0x8b								0x25 0x75 0x00 0x2B 0xAF 0x6E 0x07 0x11 0xA0 0x28 0x52 0xFC
As nRF24:		1 Byte								5 Bytes																																								12 Bytes
	Field	Preamble								Address																																								Payload
	Value									0xd1 0x28 0x5e 0x55 0x55																																								0xA4 0xAE 0x00 0xD4 0xF5 0x76 0x E0 0x88 0x05 0x14 0x4A 0x3F